## 总数据
技术名称 | 节能潜力 | 减排潜力 | 节能成本 | 减排成本
脉冲燃气吹灰装置 | 5.45 | 15.05 | -1.12 | -0.41
流程工艺风机及系统管网优化节能技术 | 13.38 | 37.05 | -1.1 | -0.4
高效节能低氮燃烧技术 | 0.46 | 1.26 | -1.06 | -0.38
高温工业窑炉红外节能涂料技术 | 12 | 33.27 | -1.02 | -0.37
无机矿物质全绝缘浇注母线产品节能技术 | 0.71 | 1.96 | -1.02 | -0.37
钢铁企业电网智能管控技术 | 0.26 | 0.72 | -1 | -0.36
DP系列废钢预热连续加料输送成套设备 | 31.06 | 86 | -0.99 | -0.36
燃煤工业锅炉深度节能技术 | 12.96 | 36.95 | -0.98 | -0.35
能源消耗在线监测智慧管理平台 | 0.08 | 0.23 | -0.97 | -0.35
基于大数据分析的企业用能智能化运营技术 | 1.28 | 3.56 | -0.96 | -0.35
闭式冷却塔变频控制节能技术 | 1.08 | 3 | -0.94 | -0.34
炉窑燃烧工艺优化节能技术 | 0.09 | 0.25 | -0.94 | -0.34
基于边缘计算的流程工业智能优化控制技术 | 6.72 | 18.61 | -0.94 | -0.34
工业燃煤机组烟气低品位余热回收利用技术 | 2.61 | 7.23 | -0.91 | -0.33
流程工业能源系统运行调度优化技术 | 16.36 | 45.31 | -0.9 | -0.33
棒线材高效低成本控轧控冷技术 | 4 | 11.09 | -0.9 | -0.33
低排放柔和燃烧技术 | 2.29 | 6.35 | -0.86 | -0.31
新型开关磁阻调速电机系统 | 0.32 | 0.88 | -0.86 | -0.31
新型三维整体隐形翅片管换热器 | 1.56 | 4.11 | -0.85 | -0.32
节能高效多级小焓降冲动式汽轮机 | 0.69 | 1.91 | -0.83 | -0.3
汽轮机变工况运行改造节能技术 | 0.31 | 0.86 | -0.79 | -0.28
锅炉烟气深度冷却技术 | 1.84 | 5.09 | -0.69 | -0.25
焦炉加热优化控制及管理技术 | 10.9 | 30.24 | -0.67 | -0.24
多孔介质无焰超焓燃烧系统 | 0.5 | 1.41 | -0.67 | -0.24
2160Mpa级超高强度钢丝用线材在线盐浴热处理装备及工艺 | 0.36 | 1 | -0.66 | -0.24
大型转炉洁净钢高效绿色冶炼技术 | 17.67 | 49 | -0.66 | -0.24
特大型高效节能高炉煤气余压回收透平发电装置 | 2.96 | 8.2 | -0.66 | -0.24
一种焦炉上升管荒煤气余热回收技术 | 5.37 | 14.88 | -0.66 | -0.24
工业加热炉炉内强化热辐射节能技术 | 5 | 13.8 | -0.66 | -0.24
能耗数据采集及能效分析关键技术 | 0.14 | 0.38 | -0.62 | -0.22
卧式油冷型永磁调速器 | 2.29 | 6.35 | -0.6 | -0.22
绕组式永磁耦合调速器技术 | 1.02 | 2.82 | -0.58 | -0.21
升温型工业余热利用技术 | 13.42 | 37.13 | -0.55 | -0.2
超大型4段蓄热式高速燃烧技术 | 1.41 | 3.91 | -0.54 | -0.2
低热值煤气高效发电技术 | 3.72 | 10.31 | -0.51 | -0.18
卧式油冷型永磁调速器技术 | 1.36 | 3.77 | -0.49 | -0.18
循环水系统节能技术 | 1.85 | 5.12 | -0.48 | -0.17
电力物联网高速载波数据采集及供电系统优化技术 | 0.19 | 1.22 | -0.47 | -0.07
磁悬浮离心鼓风机节能技术 | 1.9 | 5.26 | -0.46 | -0.17
自调型能量回收技术 | 1.58 | 4.38 | -0.43 | -0.15
清洁型焦炉高效余热发电技术 | 1.14 | 3.16 | -0.43 | -0.16
EcoSave空压站智慧无损节能系统 | 1.08 | 3.03 | -0.35 | -0.12
异步电机永磁化改造技术. | 0.31 | 0.87 | -0.3 | -0.11
新型锅炉烟风耦合回转式空预器节能技术 | 5.01 | 13.85 | -0.27 | -0.1
转臂式液密封环冷机 | 1.05 | 2.91 | -0.19 | -0.07
新型长寿命激光闪速氧化膜热轧辊 | 3.2 | 8.87 | -0.19 | -0.07
基于工业互联网面向工业窑炉高效燃烧的大涡湍流算法 | 0.04 | 0.12 | -0.19 | -0.07
基于超级电容的重力再生电能就地存储再利用节能系统 | 1.16 | 3.22 | -0.19 | -0.07
快速换相开关三相不平衡治理技术 | 0.77 | 2.11 | -0.19 | -0.07
工业循环水余压能量闭环回收利用技术 | 0.39 | 1.08 | -0.14 | -0.05
智慧热岛—余热利用技术 | 4.98 | 13.65 | -0.09 | -0.03
电除尘器新型节能高频高压供电及控制技术 | 8.44 | 23.4 | -0.02 | -0.01
卧式循环流化床燃烧成套技术 | 0.09 | 0.24 | 0 | 0
钛酸锂功率型高效储能系统 | 1.53 | 4.23 | 0 | 0
燃煤锅炉智能调载趋零积灰趋零结露深度节能技术 | 0.04 | 0.11 | 0.05 | 0.02
钢铁企业智慧能源管控系统 | 3 | 8.31 | 0.05 | 0.02
新型智能轨道电动机车技术 | 0.07 | 0.18 | 0.17 | 0.06
模块化梯级回热式清洁燃煤气化技术（MCREG） | 25.48 | 70.64 | 0.23 | 0.08
高性能低压变频器 | 0.09 | 0.26 | 0.29 | 0.1
冶金工业电机系统节能控制技术 | 0.24 | 0.69 | 0.34 | 0.12
先导式气力物料运输系统 | 0.07 | 0.2 | 0.4 | 0.14
压缩空气系统节能技术 | 0.78 | 2.16 | 0.4 | 0.14
永磁伺服电机节能动力系统 | 0.84 | 2.33 | 0.41 | 0.15
多功能烧结鼓风环式冷却机 | 3.37 | 9.33 | 0.42 | 0.15
智能全闭式蒸汽冷凝水回收系统 | 0.15 | 0.41 | 0.45 | 0.16
基于无线通信及多约束条件人工智能算法的公辅车间管理系统 | 0.38 | 1.06 | 0.46 | 0.17
特制电机技术 | 0.55 | 1.52 | 0.68 | 0.25
基于智能控制的水泵群控系统技术 | 1 | 2.78 | 0.76 | 0.27
钢渣立磨终粉磨技术 | 4.87 | 13.5 | 0.84 | 0.3
汽轮驱动高炉鼓风机与电动/发电机同轴机组技术 | 0.26 | 0.7 | 0.91 | 0.34
能效分析管理与诊断优化节能技术 | 0.07 | 0.19 | 0.97 | 0.35
工厂动力设备新型故障诊断及能源管理技术 | 0.14 | 0.4 | 0.97 | 0.35
钢铁烧结过程协同优化及装备智能诊断技术 | 4.8 | 13.3 | 1 | 0.36
一种基于螺杆膨胀机的余热利用技术 | 10.96 | 30.95 | 1.16 | 0.41
黑体强化辐射传热节能技术 | 5.14 | 14.26 | 1.17 | 0.42
钢铁行业减污折叠滤筒节能技术 | 0.19 | 0.53 | 1.21 | 0.43
基于云计算的能源站智能化能效管控技术 | 1.03 | 2.87 | 1.24 | 0.45
基于工业大数据动态优化模型的离散制造业用能管控技术 | 0.48 | 1.33 | 1.24 | 0.45
跨临界CO2热泵的并行复合循环关键技术 | 3.34 | 9.37 | 1.26 | 0.45
智慧能源能效管控系统 | 1.44 | 4 | 1.38 | 0.5
特大型高炉鼓风高效节能装置技术 | 0.4 | 1.11 | 1.53 | 0.55
自支撑纵向流无折流板管壳式换热器 | 1.38 | 3.88 | 1.57 | 0.56
锅炉烟气余热深度利用技术 | 0.02 | 0.05 | 1.71 | 0.62
超薄柔性铜铟镓硒太阳能电池一体化发电节能技术 | 0.56 | 1.55 | 1.71 | 0.62
工业余热梯级综合利用技术 | 16.79 | 46.56 | 1.75 | 0.63
飞轮储能技术 | 0.1 | 0.28 | 2.14 | 0.77
全预混冷凝燃气热水锅炉 | 0.42 | 1.16 | 2.24 | 0.81
外循环生料立磨技术 | 5.74 | 15.91 | 2.34 | 0.84
一种组合式互联网节能型智慧空压站的集成设计及智能控制系统 | 1.53 | 4.15 | 2.38 | 0.88
H型鳍片管式高效换热技术 | 3.72 | 10.28 | 2.69 | 0.97
微型燃气轮机能源梯级利用节能技术 | 11.42 | 31.66 | 2.77 | 1
钢渣/矿渣辊压机终粉磨系统 | 1.3 | 36 | 3.7 | 0.13
污泥耦合发电技术 | 1.13 | 3.16 | 3.7 | 1.32
炉窑烟气节能降耗一体化技术 | 0.71 | 1.97 | 3.73 | 1.34
压缩空气储能发电透平技术 | 3.61 | 10 | 4.56 | 1.65
工业企业综合能源管控平台 | 0.2 | 0.54 | 4.67 | 1.69
新型热源塔热泵系统 | 0.94 | 2.71 | 4.79 | 1.66
用户侧分布式智慧储能关键技术 | 0.13 | 0.36 | 6.82 | 2.46
基于大数据的工业企业用能智能化管控技术 | 0.77 | 0.82 | 7.61 | 7.16
区域综合能源管控系统 | 0.66 | 1.89 | 19.27 | 6.76
分时实现变频调速及电能质量治理技术 | 2.87 | 7.96 | 25.65 | 9.25
开关磁阻电机驱动系统 | 1.37 | 3.8 | 31.92 | 11.51
面向新能源接入的高效电能质量治理装置 | 0 | 0.01 | 74.82 | 26.72
高能效长寿化双膛立式石灰窑装备及控制技术 | 3.34 | 9.25 | 109.47 | 39.53
基于工业互联网的设备运行智能化协同管理技术 | 0.38 | 1.06 | 230.03 | 83.04
纯方波永磁无刷电机及驱动器节能技术 | 0.29 | 0.8 | 233.9 | 84.79

## 技术详情
技术名称 | 技术详情
脉冲燃气吹灰装置 | 有应用案例，到2025年预计有50%的普及率。该技术适用于电力、石化等行业各类锅炉换热面管束积灰清除领域节能技术改造，在钢铁行业应用前景乐观。
流程工艺风机及系统管网优化节能技术 | 有应用案例，预计未来三年有20%的普及率。该技术是基于风机系统节能技术进行改造的，在钢铁行业感觉应用前景一般。
高效节能低氮燃烧技术 | 有应用案例，预计到2025年行业普及率可达到1%。该技术适用石化化工、钢铁等行业以天然气、石化气及钢铁产煤气为燃料燃烧工艺节能技术改造。但是技术原理要求采用“3+1”段全预混燃烧方式，即三个独立燃烧单元，使炉内温度均匀，热效率提高，解决燃烧不充分导致高排放问题。要求有点高，应用前景较好。
高温工业窑炉红外节能涂料技术 | 有应用案例，预计未来3年，推广应用比例可达到5%。该技术适用于工业锅炉节能技术改造，具体是对增加基体表面黑度，形成高发射率辐射层，从而减少热量流失，达到炉窑节能效果。在钢铁行业应用前景不佳。
无机矿物质全绝缘浇注母线产品节能技术 | 有应用案例，预计到2025年行业普及率可达到3%。该技术适用于机械、电力等行业输配电系统设计选用、更新及改造，但是改造成本较高，应用前景不佳。
钢铁企业电网智能管控技术 | 有应用案例，预计到2025年行业普及率可达到5%。该技术适用于钢铁行业电网智慧管控节能技术改造。主要利用智能管控技术，可能投入量较大，导致未来普及率不佳，但是应用前景较好。
DP系列废钢预热连续加料输送成套设备 | 有应用案例，预计未来3年，推广应用比例可达到30%。该技术适用于短流程电炉炼钢领域节能技术改造。改变电炉高温烟气在废钢预热通道内的流动方向，大幅度降低了炼钢能耗，缩短了电炉冶炼周期，减少了烟气排放。主要会应用在电冶钢，可能对传统炼钢厂来讲，效果不是很佳。但是总体而言，在钢铁行业的应用前景不错。
燃煤工业锅炉深度节能技术 | 有应用案例，预计到2025年行业普及率可达到16%。该技术适用于燃煤工业锅炉节能技术改造。利用积灰机制，采用反冲刷方式自洁清灰，提高锅炉在线运行热效率。在钢铁行业，应用前景不错。
能源消耗在线监测智慧管理平台 | 有应用案例，预计未来5年，推广应用比例可达到10%。该技术适用于能源信息化管控领域节能技术改造。通过能源消耗在线监测智慧管理平台实现工厂—车间—生产线—重点用能设备能耗数据的可视化，以及工业企业多层级能效水平在线评价及多级用能监管，提升企业用能效率。可能由于智能信息技术革新难度较大，所以未来普及率不高，但是应用前景还不错。
基于大数据分析的企业用能智能化运营技术 | 有应用案例，预计到2025年行业普及率可达到10%。该技术适用于工业企业及园区能源系统运维管理及改造。采用大数据、第五代移动通信、云计算等信息技术，实现对企业用能24小时连续监测监控，以及对所采集用能数据进行存储、计算、分析，结合实时预警策略，对工业企业和园区内能源系统进行调控配置。可能还是技术革新难度较大，导致未来普及率不佳，但是应用前景还不错。
闭式冷却塔变频控制节能技术 | 有应用案例，预计到2025年行业普及率可达到50%。该技术适用于冷却塔设备控制系统节能技术改造。采用温度传感器与压力变送器对闭式冷却塔的换热量变化进行数据采集，实现冷却塔运行效率最优化。该技术通过大数据控制，未来应用前景较好，普及率较高。
炉窑燃烧工艺优化节能技术 | 有应用案例，预计到2025年行业普及率可达到5%。该技术适用于锅炉、窑炉、加热炉等各类炉窑燃烧系统节能技术改造。通过在靠近燃烧器端燃气管道表面安装特定纳米极化材料，可有效减少燃料分子参与燃烧所需活化能，燃烧过程中此特定能量又可以转化为有效光能、热能，进一步提升热效率。可能特定的纳米极化材料本身具有不菲的价格，这会导致未来技术普及率比较低。
基于边缘计算的流程工业智能优化控制技术 | 有应用案例，预计未来3年，推广应用比例可达到17%。该技术适用于流程工业能源信息化管控领域节能技术改造。集成工业智能优化控制系统，实现节能、节水及资源综合利用。集成系统本身可能具有一定复杂度，导致未来的技术普及率不太理想，但是应用前景较好。
工业燃煤机组烟气低品位余热回收利用技术 | 有应用案例，预计未来5年，推广应用比例可达到10%。该技术适用于工业燃煤机组烟气余热利用领域节能技术改造。采用燃煤烟气湿法脱硫系统余热回收技术，回收湿法脱硫系统中气液两相的低品位余热，并将回收热量用于锅炉送风预热或锅炉除氧器补水预热，降低燃煤机组煤耗量。可能该技术实际改造应用起来较为复杂，所以未来普及率较低。
流程工业能源系统运行调度优化技术 | 有应用案例，预计到2025年行业普及率可达到30%。该技术适用于流程工业能源系统运维管理及改造。针对流程工业能源系统，以大型数据库构建智能化能源管理平台，结合多能源介质产耗预测技术、机理建模与数据分析技术、优化调度技术、非线性规划求解技术等，建立能源管网模拟与协同平衡模型，实现能源系统多周期动态优化调度。该技术需要统合大数据，就现在大数据发展态势而言，未来可以达到不算低的普及率。
棒线材高效低成本控轧控冷技术 | 有应用案例，预计到2025年行业普及率可达到5%。该技术适用于钢铁行业棒线材控轧控冷工序节能技术改造。以气雾冷却为主要控冷单元，汽化蒸发吸热和强制换热机理相结合，控冷技术覆盖轧钢全流程，获得相变强化和析出强化效果。以气雾冷却为主要控冷单元较为困难，未来普及率较低。
低排放柔和燃烧技术 | 有应用案例，预计到2025年行业普及率可达到8%。该技术适用于机械行业高效低碳燃气轮机燃烧室节能技术改造。20兆瓦燃气轮机燃烧室中采用柔和燃烧核心技术，燃烧场营造“高温低氧”反应条件，反应区分散，温度分布均匀，降低燃烧噪声，削弱锋面火焰温度，提高反应平均温度，从而减少氮氧化物排放，提高燃烧效率。该技术的核心是采用柔和燃烧技术进行节能改造。可能实现此技术本身较难，这会导致未来的技术普及率较低。
新型开关磁阻调速电机系统 | 有应用案例，预计到2025年行业普及率可达到40%。该技术适用于电机系统节能技术改造。机体采用凸极定子和凸极转子双凸极结构，通过电子无刷换向，保证电机效率、稳定性、可靠性和使用寿命。主要是在电机系统方面上的应用，在此行业中应用普及率不错，但在钢铁行业上应用前景一般。
新型三维整体隐形翅片管换热器 | 有应用案例，预计未来3年，推广应用比例可达到5%。该技术适用于化工领域换热器节能技术改造。把普通换热元件所出现的碰撞流动能量损失降低为摩擦流动能量损失，因此其磨蚀量和阻力减少，强化了冷热流体的热量交换，其传热效率大幅度提高。该技术核心是采用高效三维整体隐形翅片管空气预热器代替原有的空气预热器。可能需要此技术的行业较少，所以导致普及率较低。
节能高效多级小焓降冲动式汽轮机 | 有应用案例，预计未来3年，推广应用比例可达到18%。该技术适用于汽轮机节能技术改造。汽轮机转子通流部分经优化设计为单列调节级，隔板喷嘴的型线设计，有效降低了汽轮机通流部分摩擦热损，从而提高了汽轮机机械转换效率。可能冲动式汽轮机本身应用较少，所以导致未来普及率较低。而且此技术在钢铁行业应用前景一般。
汽轮机变工况运行改造节能技术 | 有应用案例，预计未来5年，推广应用比例可达到40%。该技术适用于汽轮机节能技术改造。通过热力计算，重新设计汽轮机组运行参数，调整原机组压力级数，改变叶片型线，优化汽封结构，将整个通流面积进行调整，改造后机组运行参数满足实际工况需求。该技术不更换新机，投资小，改造工期短，机组运行效率不低于出厂新机组设计值，未来普及率较高。
锅炉烟气深度冷却技术 | 有应用案例，预计未来5年，推广应用比例可达到10%。该技术适用于锅炉烟气余热利用领域节能技术改造。采用恒壁温换热器，控制换热面的壁面温度始终高于烟气的酸露点温度之上10~15℃，解决常规换热器低温腐蚀的问题。该技术需要控制温度，可能会导未来普及率不高。
焦炉加热优化控制及管理技术 | 有应用案例，预计未来5年，推广应用比例可达到20%。该技术焦炉加热优化控制及管理技术。采用炉顶立火道自动测温技术，对焦炉温度进行精细检测，采用自主研发的控制算法，对焦炉加热煤气流量及分烟道吸力进行精确调节，改善了焦炉温度的稳定性，可节省焦炉加热煤气量2%以上。该技术需要自主研发的控制算法，可能有一定的难度，所以导致未来普及率不高。
多孔介质无焰超焓燃烧系统 | 有应用案例，预计到2025年行业普及率可达到10%。该技术适用于有色、石化化工等行业加热、预热、保温、热处理工段节能技术改造。燃烧产生的热量通过介质本身导热和辐射效应不断向上游传递并预热燃气，同时通过多孔介质本身蓄热能力回收燃烧产生的高温烟气余热。可能高温介质材料获取本身具有一定的难度，导致未来普及率不高。
2160Mpa级超高强度钢丝用线材在线盐浴热处理装备及工艺 | .有应用案例，预计到2025年行业普及率可达到80%。该技术适用于钢铁行业冶炼工序钢丝用线材在线盐浴热处理工艺节能技术改造。相比传统离线热处理设备，新设备通过直接在线热处理，既省略线材二次加热，又可以将线材自身携带余热进行回收利用。该技术技术难度不高，应用范围较广，未来普及率很高。
大型转炉洁净钢高效绿色冶炼技术 | 有应用案例，预计到2025年行业普及率可达到65%。该技术适用于钢铁行业冶炼工序复合吹炼节能技术改造。开发高强度、长寿命复吹工艺、新型顶枪喷头和大流量底吹元件，通过提高顶底复合吹炼强度，结合高效脱磷机理建立少渣量、低氧化性、低喷溅及热损耗机制，实现原辅料、合金源头减量化以及炉渣循环利用。该技术主要对转炉进行改造，难度不高，应用范围良好，未来普及率较高。
特大型高效节能高炉煤气余压回收透平发电装置 | 有应用案例，预计到2025年行业普及率可达到22%。该技术适用于钢铁行业高炉炼铁工艺流程节能技术改造。高炉煤气余压回收透平发电装置是利用高炉冶炼排放出具有一定压力能的炉顶煤气，使煤气通过透平膨胀机做功，将其转化为机械能，驱动发电机发电或驱动其他设备。该技术需要设计计一套全新的湿式高炉煤气余压回收透平发电装置替换原有设备，这可能导致未来普及率较低。
一种焦炉上升管荒煤气余热回收技术 | 有应用案例，预计到2025年行业普及率可达到35%。该技术适用于钢铁行业焦炉上升管荒煤气余热节能技术改造。将原焦炉上升管替换成外形相同的上升管水换热器，在换热器夹套内通入除氧水和高温荒煤气顺流间接换热，除氧水吸热蒸发后转化成蒸汽回收荒煤气显热。该技术处理手段有些繁琐，这可能导致未来普及率不高。
工业加热炉炉内强化热辐射节能技术 | 有应用案例，预计到2025年行业普及率可达到30%。该技术适用于机械行业工业加热炉节能技术改造。该技术不需对原炉膛结构进行改动，在加热炉计划内停炉检修期间即可实施，不影响生产，但是需要高辐射系数（0.95以上）的黑体元件，这可能导致未来普及率不高。
能耗数据采集及能效分析关键技术 | 有应用案例，预计未来5年，推广应用比例可达到20%。该技术适用于能源信息化管控领域节能技术改造。需要建立电能消耗数据采集、传输网络系统，建立电能消耗数据分析计算环境和网络环境这些前期准备。可能导致未来普及率较低。
卧式油冷型永磁调速器 | 有应用案例，预计未来3年，推广应用比例可达到30%。该技术适用于电机系统节能技术改造。采用永磁调速器技术，可以通过调节气隙实现流量和/或压力的连续控制，取代原系统中控制流量和/或压力的阀门或风门挡板，在电机转速不变的情况下，调节风机或水泵的转速。永磁调速器技术的采用可能会导致未来普及率不高。
绕组式永磁耦合调速器技术 | 有应用案例，预计到2025年行业普及率可达到1%。该技术适用于工业传动调速系统节能技术改造。该技术需要绕组式永磁耦合调速器，这可能导致未来普及率极低。
升温型工业余热利用技术 | 有应用案例，预计未来3年，推广应用比例可达到5%。该技术适用于工业废热利用节能技术改造。以第二类溴化锂吸收式热泵作为主要设备，采用中温热源驱动，热泵循环中蒸发压力和吸收压力高于发生压力和冷凝压力，借助其与低温热源的势差，可吸收低品位余热，将另外一部分中温热提升到较高的度，生产高品位热蒸汽或热水，实现能源品位的提升。该技术操作有些复杂，可能会导致未来普及率很低。
超大型4段蓄热式高速燃烧技术 | 有应用案例，预计未来5年，推广应用比例可达到15%。该技术适用于热处理行业加热炉的节能改造。设计优化了排烟及空气换向系统且需要购置“超大型4段蓄热式高速燃烧技术”转化的单台蓄热式燃气加热炉，可能会导致未来普及率较低。
低热值煤气高效发电技术 | 有应用案例，预计到2025年行业普及率可达到10%。该技术适用于钢铁、有色、石化化工等行业富余低热值煤气高效用节能技术改造。将富余低热值煤气送入煤气锅炉燃烧，产生蒸汽送入汽轮发电机组做功发电，提高低热值煤气利用效率。需要多次制造适用30~150兆瓦小容量机组，会导致未来普及率较低。
卧式油冷型永磁调速器技术 | 有应用案例，预计未来5年，推广应用比例可达到23%。该技术适用于工业传动系统节能改造。采用永磁调速器技术，可以通过调节气隙实现流量和压的连续控制，取代原系统中控制流量和/或压力的阀门或风门挡板，在电机转速不变的情况下，调节风机或水泵的转速。该技术需要永磁调速器，可能导致未来普及率较低。
循环水系统节能技术 | 有应用案例，预计未来5年，推广应用比例可达到20%。该技术适用于化工行业循环水系统节能技术改造。采用在线流体系统的纠偏技术，通过对原运行工况的检测及参数采集，计算系统的最佳运行工况点。对循环水系统提供在线能耗检测、能效评估、运营管理等功能。会有一定技术难关，可能会导致未来普及率较低。
电力物联网高速载波数据采集及供电系统优化技术 | 有应用案例，预计到2025年行业普及率可达到10%。该技术适用于工业企业供配电系统运维管理及改造。利用电力物联网高速载波技术对低压供电台区供用电数据、设备运行参数、环境状态等信息进行高频采集和实时监控分析，实现供电线路状态监控、用电负荷感知和调节，达到优化供电控制、提高供电效率、电能利用比值等效果。信息系统的使用可能导致未来普及率较低。
磁悬浮离心鼓风机节能技术 | 有应用案例，预计到2025年行业普及率可达到25%。该技术适用于工业风机节能技术改造。利用可控电磁力将电机转子悬浮支撑，无接触磨损，噪音低。采用三元流叶轮与流道的高效匹配技术，实现风机系统宽工况高效运行。通过信息化智能控制系统，可随时根据工况自动调整运行参数。信息化具有一定的技术难度，且需要磁悬浮鼓风机，这些都可能导致未来普及率较低。
自调型能量回收技术 | 有应用案例，预计到2025年行业普及率可达到30%。该技术适用于石化化工、钢铁等行业废水除盐工序节能技术改造。采用自调型能量回收技术处理废水，配备精密的泵阀系统和控制系统。配置系统本身可能具有一定的技术难度，这可能会导致未来普及率不高。
清洁型焦炉高效余热发电技术 | 有应用案例，预计到2025年行业普及率可达到20%。该技术适用于钢铁行业焦炉高温烟气余热回收节能技术改造。汽轮机高压缸排出的蒸汽通过锅炉再热器进行二次加热，加热后的蒸汽进入汽轮机低压缸继续做功，机组热效率能提高10%~20%。由于该技术需要新建高温超高压中间一次再热余热锅炉和高温超高压中间一次再热汽轮发电机组，可能会导致未来普及率较低。
EcoSave空压站智慧无损节能系统 | 有应用案例，预计未来3年，推广应用比例可达到5%。该技术适用于空压站系统能源信息化管控节能技术改造。通过深度学习及边缘计算，准确学习用户的用气规律并做出趋势预测，设定满足生产工艺需求的最低压缩空气系统总管压力，再通过无损恒压技术对总管压力实施精确控制，既降低总管压力又降低管路泄漏量，从而实现节能。需要深度学习来实现，未来普及率较低。
异步电机永磁化改造技术. | 有应用案例，预计未来5年，推广应用比例可达到10%。该技术适用于异步电机节能技术改造。采用电机的再制造技术，实现了电机性能的改造以及电机效率点的提高。通过采用转子磁钢防止飞出结构设计有效的解决磁钢脱离的问题，同时不会增加转子体积。加入磁钢的改造可能会导致未来普及率降低。
新型锅炉烟风耦合回转式空预器节能技术 | 有应用案例，预计到2025年行业普及率可达到5%。该技术适用于燃煤锅炉系统节能技术改造。解决了回转式预热器堵塞问题，提高系统可靠性，延长设备使用寿命。通过调整管式预热器投运模块数量，智能调整锅炉排烟温度。燃煤锅炉系统节能的构建可能有一定的技术难度，可能会导致未来普及率较低。
转臂式液密封环冷机 | 有应用案例，预计未来3年，推广应用比例可达到60%。该技术适用于液密封环冷机节能技术改造。以高刚度模块化回转体单元为核心运行部件，以水作为密封介质，台车栏板及环冷罩采用全密封全保温技术，并配备完善的运行安全检测及控制系统，解决了传统环冷机运行跑偏及密封效果差造成的漏风漏料问题。该技术的实现比较简单，未来技术普及率较高。
新型长寿命激光闪速氧化膜热轧辊 | 有应用案例，预计到2025年行业普及率可达到20%。该技术适用于钢铁行业热轧辊表面处理节能技术改造。采用高能激光对轧辊表面进行毫秒级高速辐照，在轧辊表面产生瞬时高温，生成一层四氧化三铁氧化膜，可提高其高温磨损性能，抑制热疲劳裂纹，轧辊使用寿命提高1倍以上。需要高能激光进行操作，可能导致未来普及率较低。
基于工业互联网面向工业窑炉高效燃烧的大涡湍流算法 | 有应用案例，预计到2025年行业普及率可达到30%。该技术适用于基础工业产品热加工及热处理用燃烧系统改造。基于现有基础工业工艺热需求、节能需求和减排需求，通过大涡湍流燃烧模拟算法设计适用于该工业炉窑的燃烧系统并根据模拟所得参数对炉窑现有燃烧系统进行改造，同时采用数字孪生技术对工业燃烧动态参数进行即时运算和呈现，实现精细化燃烧。需要基于燃烧系统进行改造，未来普及率较低。
基于超级电容的重力再生电能就地存储再利用节能系统 | 有应用案例，预计到2025年行业普及率可达到10%。该技术适用于可再生能源领域工业变频驱动设备节能技术改造。重力再生电能就地存储再利用。节能技术可能有一定难度，未来普及率较低。
快速换相开关三相不平衡治理技术 | 有应用案例，预计到2025年行业普及率可达到5%。该技术适用于低压配电系统节能技术改造。在配电系统中增加主控器和若干换相器，采用主控器实时动态采集配电系统负荷电流，自动生成并发送最优配置指令，换相器接收主控器发出指令将单相负荷在三相之间切换，通过对单相负荷进行有载换相调度，有效地平衡变压器三相负荷，可大幅减少配电系统中变压器和线路损耗，切换过程不中断供电，不影响用户用电。该技术实现可能较为困难，导致未来普及率较低。
工业循环水余压能量闭环回收利用技术 | 有应用案例，预计未来5年，推广应用比例可达到15%。该技术适用于工业循环水的节能技术改造。以三轴双驱动能量回收循环水输送泵组为核心，采用液力透平回收回水余压能量装置，通过离合器直接传递到循环水泵输入轴上，减少电机出力，实现电机输出部分能量的闭环回收及循环利用，节能效果明显，延长了换热设备高效运行周期。节能技术的实现可能有一定的难度，导致未来普及率较低。
智慧热岛—余热利用技术 | 有应用案例，预计未来3年，推广应用比例可达到7%。该技术适用于化工领域余热余压利用节能技术改造。以水为媒介，通过泵送至各个热量富余的生产装置或系统，以换热的方式收集余热（取热岛），然后输送给需要热量的装置或系统中（用热岛），替代用热岛中现有的蒸汽加热方式，达到节省蒸汽的目的。节能技术的实现可能有一定的难度，导致未来普及率较低。
电除尘器新型节能高频高压供电及控制技术 | 有应用案例，预计未来3年，推广应用比例可达到55%。该技术适用于静电除尘器节能技术改造。辅助IEMS电除尘能量管理系统，通过IGBT器件和逆变电路动态补偿无功功率、消除谐波。内置嵌入式专家控制系统，可实时读取并优化设备运行参数。具有云系统，可通过远程平台或手机App来监控运行情况。静电除尘器可能发展较为成熟，未来普及率较高。
卧式循环流化床燃烧成套技术 | 有应用案例，预计到2025年行业普及率可达到1%。该技术适用于钢铁、石化化工行业燃生物质、燃煤炭等燃烧设备节能技术改造。将立式循环流化床锅炉单床炉膛“折二化一为三”形成三床炉膛，延长燃烧时间。一级灰循环升级为两级灰循环，对复杂燃料具有更强适应性和操作友好性。高温分离变为中温分离，可避免燃用低灰熔点燃料时在循环回路内结焦。空气和燃料双分级降低原始NOx生成，可节约脱硝成本。实现较为困难，未来普及率极低。
钛酸锂功率型高效储能系统 | 有应用案例，预计到2025年行业普及率可达到8%。该技术适用于可再生能源领域高效能量转化与储存节能技术改造。而秒级响应负载功率需求或者电网调度功率需求等，合理调节电网侧调频服务、无功补偿、可再生能源并网等。配置配置电池管理系统可能有一定难度，这可能会导致未来普及率较低。
燃煤锅炉智能调载趋零积灰趋零结露深度节能技术 | 有应用案例，预计未来5年，推广应用比例可达到50%。该技术适用于工业燃煤锅炉节能技术改造。釆用“趋零积灰、趋零结露、变功率智能技术”和“活动列管式空气预热器”，利用积灰机制返积灰，以反冲刷方式自洁清灰，以控制烟气与受热面的交换大小来实现恒定排烟温度和变功率，还可以结合互联网远程监控。技术实现难度不大，未来普及率较高。在钢铁行业应用前景较好。
钢铁企业智慧能源管控系统 | 有应用案例，预计未来5年，推广应用比例可达到15%。该技术适用于钢铁行业能源信息化管控节能技术改造。运用新一代数字化技术、大数据能源预测和调度模型技术，构建钢铁工业智慧能源管控系统，动态预测企业能源平衡和负荷变化。需要打造数字化能源管理平台，有一定普及难度。
新型智能轨道电动机车技术 | 有应用案例，预计到2025年行业普及率可达到1%。该技术适用于冶金行业轨道运输节能技术改造。机车采用电池组作为动力源，驱动电机采用直接驱动技术，无需齿轮箱，减少传动损耗，提高系统可靠性，降低维护成本。整车通过油改电技术改造，相同距离消耗燃料费用对比传统内燃机车少。交流永磁同步电机有较高的实现难度，未来普及率极低。
模块化梯级回热式清洁燃煤气化技术（MCREG） | 有应用案例，预计未来3年，推广应用比例可达到30%。该技术适用于煤炭高效清洁利用节能技术改造。将粗煤气中的大量余热用于产生高温气化剂，使反应的不可逆损失降至最低，冷煤气效率得到极大提升，并从源头上杜绝了焦油的产生。该技术还可以通过配置飞灰强制循环模块与耦合气化模块等方式，对未完全转化的残炭进行二次利用，实现超高碳转化率。飞灰二次利用的实现可能有一些难度，未来普及率不高。
高性能低压变频器 | 有应用案例，预计到2025年行业普及率可达到5%。该技术适用三相异步电动机控制系统节能技术改造。通过将工频电压转换为直流电压，然后将直流电压再转化为可变频率可变幅值的电压，从而改变电机输入电压，可在满足转速、力矩情况下匹配电机负载自适应调节，对运行功率、效率进行动态优化，实现对交流异步电机调速，有效降低电机系统能耗。国产高性能低压变频技术的节能改造可能具有一定难度，导致未来普及率较低。
冶金工业电机系统节能控制技术 | 有应用案例，预计到2025年行业普及率可达到40%。该技术适用于钢铁、有色等行业高压水除鳞、一次除尘工序电机系统控制节能技术改造。通过研究不同冶金工艺条件下电机和负载匹配关系、控制策略优化等实现电机系统节能优化。该技术基于大数据分析，加之智能管控，未来普及率不低。
先导式气力物料运输系统 | 有应用案例，预计未来3年，推广应用比例可达到30%。该技术适用于管道气力输送节能技术改造。先导阀判断满介质和精准供气，阀与阀之间为一节一节单元精准连锁自动控制。有一定管道基础，未来普及率不低。
压缩空气系统节能技术 | 有应用案例，预计到2025年行业普及率可达到10%。该技术适用于空气压缩机控制系统节能技术改造。通过安装智能电表、智能气表采集用户用气规律和相关数据，建立数据库构建物联网，根据数据分析自适应匹配空压机和后处理设备最佳工况，实时动态调整系统运行效率，可有效降低空压机系统能耗。智能技术的采用可能导致未来普及率较低。
永磁伺服电机节能动力系统 | 有应用案例，预计未来3年，推广应用比例可达到25%。该技术适用于电机系统节能技术改造。具备软启动功能，启动时不对电网产生大电流冲击。电机带有编码器，实时检测电机的转速，可以根据工况自动调节转速。配备伺服电机智能控制系统会有一定的难度，这可能导致未来普及率不高。
多功能烧结鼓风环式冷却机 | 有应用案例，预计到2025年行业普及率可达到50%。该技术适用于钢铁行业烧结工序环冷机节能技术改造。采用高刚性回转框架、扇形装配式焊接台车和动态自平衡卸料等技术，使设备运行稳定可靠，检修维护方便快捷。采用双层保温台车栏板、风箱复合密封和上罩复合密封等技术，实现冷却风、上罩废气和回热废气高效利用。漏风率降低，可有效降低冷却风机电耗。总体难度不是很大，未来普及率较高。
智能全闭式蒸汽冷凝水回收系统 | 有应用案例，预计未来3年，推广应用比例可达到35%。该技术适用于工业蒸汽冷凝水的回收循环利用节能技术改造。在线监测系统实现疏水系统故障报警监控、记录、自诊断及应急处理。PLC及变频控制，水泵热备用模式，系统故障时自动纠错处理。改造蒸汽冷凝水疏水系统为全密闭式回收系统，回收利用锅炉烟气余热。会有一定难度，未来普及率不高。
基于无线通信及多约束条件人工智能算法的公辅车间管理系统 | 有应用案例，预计到2025年行业普及率可达到10%。该技术适用于工业企业空压站房等公辅车间运维管理及改造。针对工厂空压站等公辅车间，通过可视化方式展示车间设备运行状况，通过大数据可视化技术、窄带恒压技术、多约束多参数控制算法和边缘计算技术等对设备进行智能控制，协助实现空压站运行提质稳压。通过大数据实现智能管控，可能导致未来普及率较低。
特制电机技术 | 有应用案例，预计未来5年，推广应用比例可达到10%。该技术适用于电机系统节能技术改造。优化设计风扇、通风系统、电机线圈绕组等降低了定子铜耗、转子损耗、铁耗、机械损耗、杂散耗等损耗。改造和系统技术的采用具有一定难度，会导致未来普及率较低。
基于智能控制的水泵群控系统技术 | 有应用案例，预计到2025年行业普及率可达到15%。该技术适用于水泵类设备控制系统节能技术改造。采用传感器实时监测地下水位，并与标定值做实时对比，经过数据转换、处理系统将液位信息转化为数字信号并传递到云平台服务器，从而实时控制调整电泵工作状态及抽排功率，有效提升水泵系统运行效率。节能水泵的更换以及远程监控自动高效降水控制柜的配备可能会有一些问题，导致未来普及率较低。
钢渣立磨终粉磨技术 | 有应用案例，预计未来5年，推广应用比例可达到30%。该技术适用于钢铁、建材等行业的钢渣微粉制备工艺节能改造。采用料层粉磨、高效选粉技术，集破碎、粉磨、烘干、选粉为一体，集成了粉磨单元与选粉单元。通过磨内除铁排铁、外循环除铁、高压力少磨辊研磨等技术，使得钢渣中的金属铁有效去除，钢渣立磨粉磨系统能耗降低。可能多技术的集合会存在一些难度，导致未来普及率不高。
汽轮驱动高炉鼓风机与电动/发电机同轴机组技术 | 有应用案例，预计未来5年，推广应用比例可达到60%。该技术适用于冶金领域高炉节能技术改造。采用高炉鼓风与发电同轴技术，设计汽轮机和电机同轴驱动高炉鼓风机组（BCSM），实现了汽电双驱提高能源转换效率8%的功能，缩短汽拖机组80%启动时间，保证复杂机组的轴系稳定性。设计高炉鼓风机与汽轮发电机同轴机组（BCSG），既实现了高炉备用鼓风机功能，又在备用鼓风机闲置期用于汽轮发电机组，同时解决了汽轮机驱动鼓风机启动时间长的问题，提高了高炉系统的能源利用效率。BCSG和BCSM机组的实现不是很难，未来普及率较高。
能效分析管理与诊断优化节能技术 | 有应用案例，预计未来5年，推广应用比例可达到10%。该技术适用于能源系统诊断与优化节能技术改造。集成应用了信息技术、自诊断分析技术和大数据挖掘技术，从设备运行、工艺管控和管理策略三大方面对用能系统进行节能改造。建立了结合生产工艺特性的节能诊断分析模型，从安全运行和经济运行两方面深度挖掘工艺和管理的节能空间。多个信息技术的集合使用可能导致未来普及率较低。
工厂动力设备新型故障诊断及能源管理技术 | 有应用案例，预计未来5年，推广应用比例可达到10%。该技术适用于工业企业能源信息化管控节能改造。依托CET高精度、高可靠性的电力能效监测和交互终端，运用大数据分析功能，诊断与优化动力设备故障情况、能效水平，分析预测动力设备能源需求量，实现对企业能源动态监控和数字化管理。大数据分析和数字化管理可能有一定技术难度，导致未来普及率较低。
钢铁烧结过程协同优化及装备智能诊断技术 | 有应用案例，预计到2025年行业普及率可达到25%。该技术适用于钢铁工业烧结工厂新建及改造。主线装备实现自动化状态检测和智能诊断，通过关键工艺参数和生产指标感知技术，建立烧结过程产量、质量、能耗多目标优化与智能控制模型，实现烧结过程能耗降低与质量提高，以及智能化与无人化作业。需要建立智能系统，这有一定技术难度，可能导致未来普及率不高。
一种基于螺杆膨胀机的余热利用技术 | 有应用案例，预计到2025年行业普及率可达到20%。该技术适用于余能回收利用系统设备节能技术改造。热流体介质输入螺杆膨胀机，随着阴、阳螺杆槽道中热流体的体积膨胀，推动阴、阳螺杆向相反方向旋转，齿槽容积增加，热流体降压膨胀做功，实现热能向机械能转换，螺杆膨胀机与发电机相连，驱动发电机发电，从而实现余热利用，热流体介质可以是工业余热蒸汽、汽液两相热水或气站减压天然气。该技术需要设计安装1台背压机组以及装1台纯凝机组，且投资回收期有些长，未来普及率较低。
黑体强化辐射传热节能技术 | 有应用案例，预计未来3年，推广应用比例可达到25%。该技术适用于工业加热炉窑节能技术改造。根据红外物理的黑体理论及燃料炉数学模型制成集增大辐射室炉膛传热面积，提高辐射室炉衬发射率和增加辐照度等功能于一体的工业标准黑体元件，通过炉窑能耗检测与评估、炉窑炉衬黑体元件布局与安装、炉窑炉衬整体强化处理等技术，将众多的黑体元件安装于炉膛内壁适当部位，与辐射室炉膛共同组成一个发射率不衰减的红外加热系统。该技术改装周期快，资金回收速度也不慢，而且改装后效果很好，但是改装费用有些高，未来普及率不高。
钢铁行业减污折叠滤筒节能技术 | 有应用案例，预计到2025年行业普及率可达到50%。该技术适用于钢铁行业除尘工序节能技术改造。该技术主要是采用等距大折角折叠滤筒替换传统布袋。这项技术感觉发展不错，未来普及率较高。
基于云计算的能源站智能化能效管控技术 | 有应用案例，预计到2025年行业普及率可达到10%。该技术适用于工业企业能源系统运维管理及改造。通过网关采集设备和系统运行数据，利用优化算法和专家模型，实现对能源站设备及系统状态感知、诊断和优化。同时利用虚拟对象技术及参数可编程技术，扩充适用能源站类型，扩展节能优化算法。该技术的实现具有一定难度，可能导致未来普及率较低。
基于工业大数据动态优化模型的离散制造业用能管控技术 | 有应用案例，预计到2025年行业普及率可达到5%。该技术适用于离散制造业企业压铸、热处理等工序运维管理及改造。以离散制造业中能流动态模型为主线，对生产场景内能流、价值流进行解耦分析，利用工业互联网和大数据采集分析技术，结合精益管理途径，提供节能工艺参数优化、节能排产优化和设备边缘端节能管控等优化措施。该技术需要基于大数据进行优化，未来普及率较低。
跨临界CO2热泵的并行复合循环关键技术 | 有应用案例，预计未来3年，推广应用比例可达到20%。该技术适用于热泵系统节能技术改造。运用CO2空气源热泵替代原有燃煤锅炉进行供暖。可能CO2空气源热泵本身有一定的普及难度，所以未来普及率不高。
智慧能源能效管控系统 | 有应用案例，预计未来3年，推广应用比例可达到10%。该技术适用于能源信息化管控节能技术改造。精准计量现场数据，确保数据采集精度。准确计算能源站的能效指标，找出系统的薄弱点，挖掘节能潜力。多维度呈现，查看对比更直观，避免能源站漏洞。通过监测数据，计算能源站的各项指标，通过与标准指标对比，找出系统的高耗能点，为自动化控制提供数据支持。需要收集的数据较多较细，可能导致未来普及率较低。
特大型高炉鼓风高效节能装置技术 | 有应用案例，预计未来3年，推广应用比例可达到80%。该技术适用于冶金领域高炉鼓风机系统节能技术改造。采用叶型优化、多级动静叶匹配、轴向进气结构等设计技术，对鼓风机组性能进行了综合优化，提高了调节范围和效率。开发应用了高炉鼓风机防阻塞技术、微压控制保持技术、急速减压系统技术、动态双坐标修正的防喘振保护与最高压力限制保护技术，提高了大型高炉鼓风机组运行可靠性。鼓风机组实现难度不大，且节能效率较高，未来普及率很高。
自支撑纵向流无折流板管壳式换热器 | 有应用案例，预计未来3年，推广应用比例可达到2%。该技术适用于化工领域换热器节能技术改造。采用高效三维变形管作为换热元件，替换了传统换热器中的折流板，对管内外流体进行变空间变流场的特殊设计。新型三维变形管中冷器的实现本身可能具有一定难度，导致未来普及率极低。
锅炉烟气余热深度利用技术 | 有应用案例，预计未来3年，推广应用比例可达到40%。该技术适用于发电锅炉节能技术改造。电除尘前尾部烟气分别经过一级和二级烟冷器，一级烟冷器管内工质吸收尾部烟气余热对汽机侧凝结水进行加热，二级烟冷器设置在一级烟冷器后，烟冷器管内工质吸收尾部烟气余热在暖风器内加热冷空气.有一点技术难度，未来普及率较高。
超薄柔性铜铟镓硒太阳能电池一体化发电节能技术 | 有应用案例，预计到2025年行业普及率可达到6%。该技术适用于可再生能源领域一体化发电节能技术改造。柔性铜铟镓硒太阳能电池作为发电建材，可与建筑物立面、顶面及光伏景观灯一体化结合，将太阳光转化为厂区用电能。柔性铜铟镓硒太阳能电池的普及有技术难度，未来普及率较低。
工业余热梯级综合利用技术 | 有应用案例，预计到2025年行业普及率可达到43%。该技术适用于钢铁、化工等行业余热高效回收利用节能技术改造。结合工艺用能需求，综合考虑余热源头减量、高效回收、梯级利用等方式，实现含尘含硫间歇波动典型中高温余热，提升余热回收利用水平，降低排烟温度至150℃以内。以热、电、冷、储等多种形式利用余热，显著提升余热回收率，降低排烟温度。该技术多种储存形式，可以使未来普及率较高。
飞轮储能技术 | 有应用案例，预计到2025年行业普及率可达到4%。该技术适用于微电网领域储能应用节能技术改造。集高速永磁电机、电磁轴承、抽真空装置于一体，电磁轴承需根据机组运行工况进行设计，并在总体结构设计中充分考虑工艺性、可靠性、维修性及安全性。该技术的实现较为复杂，未来普及率极低。
全预混冷凝燃气热水锅炉 | 有应用案例，预计未来3年，推广应用比例可达到30%。该技术适用于锅炉领域节能技术改造。系统由变频风机、燃气比例阀、文丘里混合器、金属纤维燃烧器、热交换器及控制系统等组成。多系统的组成有一些难度，未来普及率不高。
外循环生料立磨技术 | 有应用案例，预计未来5年，推广应用比例可达到10%。该技术适用于水泥等行业的原料立磨节能技术改造。采用外循环立磨系统工艺，将立磨的研磨和分选功能分开，物料在外循环立磨中经过研磨后全部排到磨机外，经过提升机使研磨后的物料进入组合式选粉机进行分选，分选后的成品进入旋风收尘器收集，粗颗粒物料回到立磨进行再次研磨，能源利用效率大幅提升，系统气体阻力降低5000Pa，降低了通风能耗和电耗。系统中元件较多，实现有一定难度，未来普及率较低。
一种组合式互联网节能型智慧空压站的集成设计及智能控制系统 | 有应用案例，预计未来3年，推广应用比例可达到30%。该技术适用于空压站系统能源信息化管控节能技术改造。利用物联网、大数据等技术将节能空压机、储气罐、节能冷干机、过滤器集成到智慧空压站中，该智慧空压站24小时远程监控并不间断地发送监控数据，自动报警，自动收集空压机数据并进行分析自动优化工作模式，可为用户提供所需的高品质压缩空气，相比于传统空压机节能15%~60%。该技术的实现需要信息管理系统的帮助，有一定的技术难度，未来普及率不高。
H型鳍片管式高效换热技术 | 有应用案例，预计到2025年行业普及率可达到70%。该技术适用于钢铁、建材、化工等行业烟气余热回收利用节能技术改造。H形鳍片管强化传热元件扩展受热面，增加水管烟侧受热面，同时烟气流经H形鳍片管表面时形成强烈紊流，提高传热效率和减少烟灰积聚。该技术已经趋于成熟，未来普及率很高。
微型燃气轮机能源梯级利用节能技术 | 有应用案例，预计未来5年，推广应用比例可达到15%。该技术适用于微型燃气轮机能源梯级利用节能技术改造。以微型燃气轮机发电机组为核心，采用布雷顿循环，将高压空气送入燃烧室与燃料混合燃烧，燃烧后的高温高压气体进入涡轮做功发电，排出的高温烟气通过后端余热利用设备组成多能源输出的联供系统，进行能源梯级利用，可实时调节热电比，提高系统综合能源效率。微型燃气轮机发电机组的普及可能具有一定的难度，未来普及率较低。
钢渣/矿渣辊压机终粉磨系统 | 有应用案例，预计未来5年，推广应用比例可达到20%。该技术适用于建材等行业的微粉制备工艺节能改造。以辊压机和动静组合式选粉机为核心设备，全部物料为外循环，除铁方便，避免块状金属富集，辊面寿命可达立磨的2倍。辊压机和动静组合式选粉机的组合可能需要基于现场考察，有一定的应用难度，未来普及率较低。
污泥耦合发电技术 | 有应用案例，预计未来3年，推广应用比例可达到51%。该技术适用于污泥等固废处理余热余压节能技术改造。采用低温蒸汽式污泥干化装备，利用电厂低品位蒸汽干化污泥，提高污泥热值，干化尾气送入电厂锅炉热分解，回收利用干化尾气潜热的同时随锅炉尾气脱硝、除尘、脱硫后超净排放，冷凝液经生物处理达标回用。再将干化污泥与燃煤混合后送入电厂锅炉燃烧，燃烧灰渣作为建筑辅料，在无害化处理污泥的同时，耦合发电，实现资源化利用。污泥全部资源化利用收益较高，未来普及率较高。
炉窑烟气节能降耗一体化技术 | 有应用案例，预计未来5年，推广应用比例可达到35%。该技术适用于锅炉烟气处理领域节能技术改造。将尿素颗粒与催化剂充分混合后，喷入750~960℃的锅炉炉膛，通过催化剂的作用，分别脱除掉NOX、SO2。脱硫脱硝过程不需要空压机、循环泵、搅拌器、排出泵、氧化风机、声波清灰器、污水处理、废渣处理、危废处理等设备，节约电能、水资源。该技术实现难度不大，未来普及率不低。
压缩空气储能发电透平技术 | 有应用案例，预计到2025年行业普及率可达到2%。该技术适用于储能领域压缩空气储能节能技术改造。利用低谷电、弃风电、弃光电等对空气进行压缩，并将高压空气密封在地下盐穴、地下矿洞、过期油气井或新建储气室中，在电网负荷高峰期释放压缩空气推动透平机发电，摒弃燃料补燃，实现电力系统削峰填谷，减少发电装机及电网容量，提升电力系统效率和经济性。该技术控制过于精细，有较高的技术难度，未来普及率极低。
工业企业综合能源管控平台 | 有应用案例，预计未来5年，推广应用比例可达到10%。该技术适用于工业企业能源信息化管控节能改造。由企业综合能源管控系统及电力抄表软件构成，电力抄表软件为后台处理子系统提供准确而可靠的数据，通过应用大数据、云计算、边缘计算和物联网等技术组建的能源管控系统，实现企业能源信息化集中监控、设备节能精细化管理、能源系统化管理等，降低设备运行成本。多个信息技术的使用可能导致未来普及率较低。
新型热源塔热泵系统 | 有应用案例，预计未来3年，推广应用比例可达到10%。该技术适用于热泵系统节能技术改造。以空气为热源，通过热源塔的热交换和热泵作用，实现制冷、供暖以及生活热水等多种功能。智能化控制平台以数据驱动+智能算法为核心，通过对用户末端的冷、热负荷预测，管网水利平衡进行分析，优化群控策略实现热源塔热泵系统的自适应控制，从而提升控制精度，优化系统运行综合能效，实现热源塔热泵系统智能化稳定运行，降低运行成本，提高运行效率。信息技术的应用和智能算法的使用可能导致未来普及率较低。
用户侧分布式智慧储能关键技术 | 有应用案例，预计未来3年，推广应用比例可达到30%。该技术适用于能源信息化节能技术改造。以高效长寿命磷酸铁锂电池为核心，以电池管理系统（BMS）、分布式EMS系统、自动消防系统（AFS）为依托，与储能逆变器（PCS）、IPSCP云平台一起构成“实时监控、双向通信、智能调控”的智慧储能系统。每个分布式储能设备通过4G移动网络与IPSCP云平台实时连接，云平台实现数据采集、数据分析、数据存储等功能，可通过App显示。当前4G移动网络以及App发展较为完善，未来普及率不低。
基于大数据的工业企业用能智能化管控技术 | 有应用案例，预计到2025年行业普及率可达到30%。该技术适用于工业园区整体能源管理及改造。采用标准云架构模式，以电气设备指纹提取、负荷用电数据预测、综合能效分析与计算、异常用能分析等算法为核心，在对工业企业用能信息数据监控、采集基础上，基于人工智能和大数据技术进行智能分析及管理，以数字化手段协助用能管控与能效提升。该技术系统综合能效比提升较高，未来普及率不低。
区域综合能源管控系统 | 有应用案例，预计未来3年，推广应用比例可达到2%。该技术适用于能源信息化管控节能技术改造。拥有能源综合监控、能源优化调度、能效分析与诊断、能源智能运维等功能，支持多种类型能源数据接入，利用Hadoop分布式数据库、智能数据挖掘技术实现长期历史数据诊断、分析、评估，该系统能对综合能源系统大量用能数据进行类型划分，利用聚类分析方法对比待处理数据与对应类型的标杆值，进行用能异常突变判断，可发现用户能源消耗过程和结构中存在的问题，辅助优化综合能源系统用能策略。多技术的综合使用导致未来普及率极低。
分时实现变频调速及电能质量治理技术 | 有应用案例，预计未来3年，推广应用比例可达到20%。该技术适用于电机变频调速节能技术改造。基于高压变频器平台开发的一种能够分时实现变频调速和电能质量治理的技术，具备变频运行和无功补偿两种工作模式，根据现场运行需求，既可以实现对电机的变频调速控制，也可以实现对电网的无功补偿。该技术需要进行现场评估，有一些难度，未来普及率较低。
开关磁阻电机驱动系统 | 有应用案例，预计未来3年，推广应用比例可达到30%。该技术适用于电机系统节能技术改造。采用柔性制动技术，通过综合识别制动转矩、电机绕组电流、开关角度等，自动调节制动功率，实现快速制动及正反转运行。采用开通角、关断角的自动调节技术，提高单位电流输出转矩能力、提高电机效率。研发了专用无位置传感器技术和控制策略，部分场合可省去传感器，提高了电机在油污、粉尘等恶劣环境下的适应能力，提高可靠性，降低成本。针对不同行业研发了能充分发挥电机优势的现场匹配技术，使电机性能指标更匹配现场需求，以降低能耗。该技术综合效用较高，未来普及率不低。
面向新能源接入的高效电能质量治理装置 | 有应用案例，预计未来3年，推广应用比例可达到5%。该技术适用于基于风力发电、光伏发电等新能源的微电网系统领域节能技术改造。采用同步编码开关技术进行过零投切电容器，应用于低压配电台区，通过补偿谐波、无功功率及调节三相平衡，实现降低线损和变压器损耗的目的，提高电能质量和供电质量。同步编码开关技术可能有一定的技术难度，导致未来普及率较低。
高能效长寿化双膛立式石灰窑装备及控制技术 | 有应用案例，预计未来5年，推广应用比例可达到35%。该技术适用于冶金行业节能技术改造。采用石灰石双膛换向蓄热煅烧工艺，通过采取风料逆流和并流复合接触，窑内V形料面精准调节，周向各级燃料精准供给，基于物燃料煅烧特性的最优换向控制，柔性拼装与强固砌筑衬体等关键技术，可实现石灰窑的节能化长寿化多重效益。可能核心技术较为完善，未来普及率不低。
基于工业互联网的设备运行智能化协同管理技术 | 有应用案例，预计到2025年行业普及率可达到30%。该技术适用于工业企业设备运行管理及改造。依托物联网、人工智能、大数据、云计算等技术，通过工业互联网平台对设备运行状态和环境参数进行监控及分析，实现基于算法模型的自预警、自诊断及优化，降低设备能耗。多个信息技术的使用可能导致未来普及率不高。
纯方波永磁无刷电机及驱动器节能技术 | 有应用案例，预计未来3年，推广应用比例可达到5%。该技术适用于电机系统节能技术改造。电机转子永磁体为钕铁硼稀土永磁材料并釆用瓦形表贴形式，磁极具有较大的极弧系数，经过磁路设计，获得梯形波的气隙磁密，定子绕组采用集中整距绕组，感应反电动势为梯形波，驱动器采用电流峰值控制策略，控制周期为恒定值。钕铁硼稀土永磁材料的获取有一定难度，未来普及率较低。

## 原料和能源的运输
技术名称 | 节能潜力 | 减排潜力 | 节能成本 | 减排成本
新型智能轨道电动机车技术 | 0.07 | 0.18 | 0.17 | 0.06
先导式气力物料运输系统 | 0.07 | 0.2 | 0.4 | 0.14
智能全闭式蒸汽冷凝水回收系统 | 0.15 | 0.41 | 0.45 | 0.16

## 烧结
技术名称 | 节能潜力 | 减排潜力 | 节能成本 | 减排成本
脉冲燃气吹灰装置 | 5.45 | 15.05 | -1.12 | -0.41
流程工艺风机及系统管网优化节能技术 | 13.38 | 37.05 | -1.1 | -0.4
高效节能低氮燃烧技术 | 0.46 | 1.26 | -1.06 | -0.38
高温工业窑炉红外节能涂料技术 | 12 | 33.27 | -1.02 | -0.37
燃煤工业锅炉深度节能技术 | 12.96 | 36.95 | -0.98 | -0.35
炉窑燃烧工艺优化节能技术 | 0.09 | 0.25 | -0.94 | -0.34
工业燃煤机组烟气低品位余热回收利用技术 | 2.61 | 7.23 | -0.91 | -0.33
新型三维整体隐形翅片管换热器 | 1.56 | 4.11 | -0.85 | -0.32
锅炉烟气深度冷却技术 | 1.84 | 5.09 | -0.69 | -0.25
多孔介质无焰超焓燃烧系统 | 0.5 | 1.41 | -0.67 | -0.24
工业加热炉炉内强化热辐射节能技术 | 5 | 13.8 | -0.66 | -0.24
升温型工业余热利用技术 | 13.42 | 37.13 | -0.55 | -0.2
超大型4段蓄热式高速燃烧技术 | 1.41 | 3.91 | -0.54 | -0.2
低热值煤气高效发电技术 | 3.72 | 10.31 | -0.51 | -0.18
磁悬浮离心鼓风机节能技术 | 1.9 | 5.26 | -0.46 | -0.17
新型锅炉烟风耦合回转式空预器节能技术 | 5.01 | 13.85 | -0.27 | -0.1
基于工业互联网面向工业窑炉高效燃烧的大涡湍流算法 | 0.04 | 0.12 | -0.19 | -0.07
智慧热岛—余热利用技术 | 4.98 | 13.65 | -0.09 | -0.03
卧式循环流化床燃烧成套技术 | 0.09 | 0.24 | 0 | 0
燃煤锅炉智能调载趋零积灰趋零结露深度节能技术 | 0.04 | 0.11 | 0.05 | 0.02
模块化梯级回热式清洁燃煤气化技术（MCREG） | 25.48 | 70.64 | 0.23 | 0.08
压缩空气系统节能技术 | 0.78 | 2.16 | 0.4 | 0.14
多功能烧结鼓风环式冷却机 | 3.37 | 9.33 | 0.42 | 0.15
基于无线通信及多约束条件人工智能算法的公辅车间管理系统 | 0.38 | 1.06 | 0.46 | 0.17
钢铁烧结过程协同优化及装备智能诊断技术 | 4.8 | 13.3 | 1 | 0.36
一种基于螺杆膨胀机的余热利用技术 | 10.96 | 30.95 | 1.16 | 0.41
黑体强化辐射传热节能技术 | 5.14 | 14.26 | 1.17 | 0.42
基于工业大数据动态优化模型的离散制造业用能管控技术 | 0.48 | 1.33 | 1.24 | 0.45
跨临界CO2热泵的并行复合循环关键技术 | 3.34 | 9.37 | 1.26 | 0.45
特大型高炉鼓风高效节能装置技术 | 0.4 | 1.11 | 1.53 | 0.55
自支撑纵向流无折流板管壳式换热器 | 1.38 | 3.88 | 1.57 | 0.56
锅炉烟气余热深度利用技术 | 0.02 | 0.05 | 1.71 | 0.62
工业余热梯级综合利用技术 | 16.79 | 46.56 | 1.75 | 0.63
全预混冷凝燃气热水锅炉 | 0.42 | 1.16 | 2.24 | 0.81
外循环生料立磨技术 | 5.74 | 15.91 | 2.34 | 0.84
一种组合式互联网节能型智慧空压站的集成设计及智能控制系统 | 1.53 | 4.15 | 2.38 | 0.88
H型鳍片管式高效换热技术 | 3.72 | 10.28 | 2.69 | 0.97
污泥耦合发电技术 | 1.13 | 3.16 | 3.7 | 1.32
炉窑烟气节能降耗一体化技术 | 0.71 | 1.97 | 3.73 | 1.34
新型热源塔热泵系统 | 0.94 | 2.71 | 4.79 | 1.66

## 焦化
技术名称 | 节能潜力 | 减排潜力 | 节能成本 | 减排成本
脉冲燃气吹灰装置 | 5.45 | 15.05 | -1.12 | -0.41
高效节能低氮燃烧技术 | 0.46 | 1.26 | -1.06 | -0.38
高温工业窑炉红外节能涂料技术 | 12 | 33.27 | -1.02 | -0.37
燃煤工业锅炉深度节能技术 | 12.96 | 36.95 | -0.98 | -0.35
炉窑燃烧工艺优化节能技术 | 0.09 | 0.25 | -0.94 | -0.34
工业燃煤机组烟气低品位余热回收利用技术 | 2.61 | 7.23 | -0.91 | -0.33
新型三维整体隐形翅片管换热器 | 1.56 | 4.11 | -0.85 | -0.32
锅炉烟气深度冷却技术 | 1.84 | 5.09 | -0.69 | -0.25
焦炉加热优化控制及管理技术 | 10.9 | 30.24 | -0.67 | -0.24
多孔介质无焰超焓燃烧系统 | 0.5 | 1.41 | -0.67 | -0.24
一种焦炉上升管荒煤气余热回收技术 | 5.37 | 14.88 | -0.66 | -0.24
工业加热炉炉内强化热辐射节能技术 | 5 | 13.8 | -0.66 | -0.24
升温型工业余热利用技术 | 13.42 | 37.13 | -0.55 | -0.2
超大型4段蓄热式高速燃烧技术 | 1.41 | 3.91 | -0.54 | -0.2
低热值煤气高效发电技术 | 3.72 | 10.31 | -0.51 | -0.18
清洁型焦炉高效余热发电技术 | 1.14 | 3.16 | -0.43 | -0.16
新型锅炉烟风耦合回转式空预器节能技术 | 5.01 | 13.85 | -0.27 | -0.1
基于工业互联网面向工业窑炉高效燃烧的大涡湍流算法 | 0.04 | 0.12 | -0.19 | -0.07
智慧热岛—余热利用技术 | 4.98 | 13.65 | -0.09 | -0.03
卧式循环流化床燃烧成套技术 | 0.09 | 0.24 | 0 | 0
燃煤锅炉智能调载趋零积灰趋零结露深度节能技术 | 0.04 | 0.11 | 0.05 | 0.02
模块化梯级回热式清洁燃煤气化技术（MCREG） | 25.48 | 70.64 | 0.23 | 0.08
压缩空气系统节能技术 | 0.78 | 2.16 | 0.4 | 0.14
基于无线通信及多约束条件人工智能算法的公辅车间管理系统 | 0.38 | 1.06 | 0.46 | 0.17
一种基于螺杆膨胀机的余热利用技术 | 10.96 | 30.95 | 1.16 | 0.41
黑体强化辐射传热节能技术 | 5.14 | 14.26 | 1.17 | 0.42
基于工业大数据动态优化模型的离散制造业用能管控技术 | 0.48 | 1.33 | 1.24 | 0.45
跨临界CO2热泵的并行复合循环关键技术 | 3.34 | 9.37 | 1.26 | 0.45
自支撑纵向流无折流板管壳式换热器 | 1.38 | 3.88 | 1.57 | 0.56
锅炉烟气余热深度利用技术 | 0.02 | 0.05 | 1.71 | 0.62
工业余热梯级综合利用技术 | 16.79 | 46.56 | 1.75 | 0.63
全预混冷凝燃气热水锅炉 | 0.42 | 1.16 | 2.24 | 0.81
一种组合式互联网节能型智慧空压站的集成设计及智能控制系统 | 1.53 | 4.15 | 2.38 | 0.88
H型鳍片管式高效换热技术 | 3.72 | 10.28 | 2.69 | 0.97
污泥耦合发电技术 | 1.13 | 3.16 | 3.7 | 1.32
炉窑烟气节能降耗一体化技术 | 0.71 | 1.97 | 3.73 | 1.34
新型热源塔热泵系统 | 0.94 | 2.71 | 4.79 | 1.66

## 炼铁
技术名称 | 节能潜力 | 减排潜力 | 节能成本 | 减排成本
脉冲燃气吹灰装置 | 5.45 | 15.05 | -1.12 | -0.41
流程工艺风机及系统管网优化节能技术 | 13.38 | 37.05 | -1.1 | -0.4
高效节能低氮燃烧技术 | 0.46 | 1.26 | -1.06 | -0.38
高温工业窑炉红外节能涂料技术 | 12 | 33.27 | -1.02 | -0.37
燃煤工业锅炉深度节能技术 | 12.96 | 36.95 | -0.98 | -0.35
炉窑燃烧工艺优化节能技术 | 0.09 | 0.25 | -0.94 | -0.34
工业燃煤机组烟气低品位余热回收利用技术 | 2.61 | 7.23 | -0.91 | -0.33
低排放柔和燃烧技术 | 2.29 | 6.35 | -0.86 | -0.31
新型三维整体隐形翅片管换热器 | 1.56 | 4.11 | -0.85 | -0.32
锅炉烟气深度冷却技术 | 1.84 | 5.09 | -0.69 | -0.25
多孔介质无焰超焓燃烧系统 | 0.5 | 1.41 | -0.67 | -0.24
特大型高效节能高炉煤气余压回收透平发电装置 | 2.96 | 8.2 | -0.66 | -0.24
工业加热炉炉内强化热辐射节能技术 | 5 | 13.8 | -0.66 | -0.24
升温型工业余热利用技术 | 13.42 | 37.13 | -0.55 | -0.2
超大型4段蓄热式高速燃烧技术 | 1.41 | 3.91 | -0.54 | -0.2
低热值煤气高效发电技术 | 3.72 | 10.31 | -0.51 | -0.18
磁悬浮离心鼓风机节能技术 | 1.9 | 5.26 | -0.46 | -0.17
新型锅炉烟风耦合回转式空预器节能技术 | 5.01 | 13.85 | -0.27 | -0.1
基于工业互联网面向工业窑炉高效燃烧的大涡湍流算法 | 0.04 | 0.12 | -0.19 | -0.07
智慧热岛—余热利用技术 | 4.98 | 13.65 | -0.09 | -0.03
卧式循环流化床燃烧成套技术 | 0.09 | 0.24 | 0 | 0
燃煤锅炉智能调载趋零积灰趋零结露深度节能技术 | 0.04 | 0.11 | 0.05 | 0.02
模块化梯级回热式清洁燃煤气化技术（MCREG） | 25.48 | 70.64 | 0.23 | 0.08
压缩空气系统节能技术 | 0.78 | 2.16 | 0.4 | 0.14
基于无线通信及多约束条件人工智能算法的公辅车间管理系统 | 0.38 | 1.06 | 0.46 | 0.17
汽轮驱动高炉鼓风机与电动/发电机同轴机组技术 | 0.26 | 0.7 | 0.91 | 0.34
一种基于螺杆膨胀机的余热利用技术 | 10.96 | 30.95 | 1.16 | 0.41
黑体强化辐射传热节能技术 | 5.14 | 14.26 | 1.17 | 0.42
跨临界CO2热泵的并行复合循环关键技术 | 3.34 | 9.37 | 1.26 | 0.45
特大型高炉鼓风高效节能装置技术 | 0.4 | 1.11 | 1.53 | 0.55
自支撑纵向流无折流板管壳式换热器 | 1.38 | 3.88 | 1.57 | 0.56
锅炉烟气余热深度利用技术 | 0.02 | 0.05 | 1.71 | 0.62
工业余热梯级综合利用技术 | 16.79 | 46.56 | 1.75 | 0.63
全预混冷凝燃气热水锅炉 | 0.42 | 1.16 | 2.24 | 0.81
一种组合式互联网节能型智慧空压站的集成设计及智能控制系统 | 1.53 | 4.15 | 2.38 | 0.88
H型鳍片管式高效换热技术 | 3.72 | 10.28 | 2.69 | 0.97
微型燃气轮机能源梯级利用节能技术 | 11.42 | 31.66 | 2.77 | 1
污泥耦合发电技术 | 1.13 | 3.16 | 3.7 | 1.32
炉窑烟气节能降耗一体化技术 | 0.71 | 1.97 | 3.73 | 1.34
新型热源塔热泵系统 | 0.94 | 2.71 | 4.79 | 1.66

## 炼钢
技术名称 | 节能潜力 | 减排潜力 | 节能成本 | 减排成本
脉冲燃气吹灰装置 | 5.45 | 15.05 | -1.12 | -0.41
流程工艺风机及系统管网优化节能技术 | 13.38 | 37.05 | -1.1 | -0.4
高效节能低氮燃烧技术 | 0.46 | 1.26 | -1.06 | -0.38
高温工业窑炉红外节能涂料技术 | 12 | 33.27 | -1.02 | -0.37
DP系列废钢预热连续加料输送成套设备 | 31.06 | 86 | -0.99 | -0.36
燃煤工业锅炉深度节能技术 | 12.96 | 36.95 | -0.98 | -0.35
炉窑燃烧工艺优化节能技术 | 0.09 | 0.25 | -0.94 | -0.34
工业燃煤机组烟气低品位余热回收利用技术 | 2.61 | 7.23 | -0.91 | -0.33
新型三维整体隐形翅片管换热器 | 1.56 | 4.11 | -0.85 | -0.32
锅炉烟气深度冷却技术 | 1.84 | 5.09 | -0.69 | -0.25
多孔介质无焰超焓燃烧系统 | 0.5 | 1.41 | -0.67 | -0.24
大型转炉洁净钢高效绿色冶炼技术 | 17.67 | 49 | -0.66 | -0.24
工业加热炉炉内强化热辐射节能技术 | 5 | 13.8 | -0.66 | -0.24
升温型工业余热利用技术 | 13.42 | 37.13 | -0.55 | -0.2
超大型4段蓄热式高速燃烧技术 | 1.41 | 3.91 | -0.54 | -0.2
低热值煤气高效发电技术 | 3.72 | 10.31 | -0.51 | -0.18
磁悬浮离心鼓风机节能技术 | 1.9 | 5.26 | -0.46 | -0.17
新型锅炉烟风耦合回转式空预器节能技术 | 5.01 | 13.85 | -0.27 | -0.1
基于工业互联网面向工业窑炉高效燃烧的大涡湍流算法 | 0.04 | 0.12 | -0.19 | -0.07
智慧热岛—余热利用技术 | 4.98 | 13.65 | -0.09 | -0.03
卧式循环流化床燃烧成套技术 | 0.09 | 0.24 | 0 | 0
燃煤锅炉智能调载趋零积灰趋零结露深度节能技术 | 0.04 | 0.11 | 0.05 | 0.02
模块化梯级回热式清洁燃煤气化技术（MCREG） | 25.48 | 70.64 | 0.23 | 0.08
冶金工业电机系统节能控制技术 | 0.24 | 0.69 | 0.34 | 0.12
钢渣立磨终粉磨技术 | 4.87 | 13.5 | 0.84 | 0.3
一种基于螺杆膨胀机的余热利用技术 | 10.96 | 30.95 | 1.16 | 0.41
黑体强化辐射传热节能技术 | 5.14 | 14.26 | 1.17 | 0.42
跨临界CO2热泵的并行复合循环关键技术 | 3.34 | 9.37 | 1.26 | 0.45
特大型高炉鼓风高效节能装置技术 | 0.4 | 1.11 | 1.53 | 0.55
自支撑纵向流无折流板管壳式换热器 | 1.38 | 3.88 | 1.57 | 0.56
锅炉烟气余热深度利用技术 | 0.02 | 0.05 | 1.71 | 0.62
工业余热梯级综合利用技术 | 16.79 | 46.56 | 1.75 | 0.63
全预混冷凝燃气热水锅炉 | 0.42 | 1.16 | 2.24 | 0.81
H型鳍片管式高效换热技术 | 3.72 | 10.28 | 2.69 | 0.97
微型燃气轮机能源梯级利用节能技术 | 11.42 | 31.66 | 2.77 | 1
钢渣/矿渣辊压机终粉磨系统 | 1.3 | 36 | 3.7 | 0.13
污泥耦合发电技术 | 1.13 | 3.16 | 3.7 | 1.32
炉窑烟气节能降耗一体化技术 | 0.71 | 1.97 | 3.73 | 1.34
新型热源塔热泵系统 | 0.94 | 2.71 | 4.79 | 1.66
高能效长寿化双膛立式石灰窑装备及控制技术 | 3.34 | 9.25 | 109.47 | 39.53

## 精炼
技术名称 | 节能潜力 | 减排潜力 | 节能成本 | 减排成本
脉冲燃气吹灰装置 | 5.45 | 15.05 | -1.12 | -0.41
高效节能低氮燃烧技术 | 0.46 | 1.26 | -1.06 | -0.38
高温工业窑炉红外节能涂料技术 | 12 | 33.27 | -1.02 | -0.37
燃煤工业锅炉深度节能技术 | 12.96 | 36.95 | -0.98 | -0.35
炉窑燃烧工艺优化节能技术 | 0.09 | 0.25 | -0.94 | -0.34
工业燃煤机组烟气低品位余热回收利用技术 | 2.61 | 7.23 | -0.91 | -0.33
新型三维整体隐形翅片管换热器 | 1.56 | 4.11 | -0.85 | -0.32
锅炉烟气深度冷却技术 | 1.84 | 5.09 | -0.69 | -0.25
多孔介质无焰超焓燃烧系统 | 0.5 | 1.41 | -0.67 | -0.24
工业加热炉炉内强化热辐射节能技术 | 5 | 13.8 | -0.66 | -0.24
升温型工业余热利用技术 | 13.42 | 37.13 | -0.55 | -0.2
超大型4段蓄热式高速燃烧技术 | 1.41 | 3.91 | -0.54 | -0.2
低热值煤气高效发电技术 | 3.72 | 10.31 | -0.51 | -0.18
新型锅炉烟风耦合回转式空预器节能技术 | 5.01 | 13.85 | -0.27 | -0.1
基于工业互联网面向工业窑炉高效燃烧的大涡湍流算法 | 0.04 | 0.12 | -0.19 | -0.07
智慧热岛—余热利用技术 | 4.98 | 13.65 | -0.09 | -0.03
卧式循环流化床燃烧成套技术 | 0.09 | 0.24 | 0 | 0
燃煤锅炉智能调载趋零积灰趋零结露深度节能技术 | 0.04 | 0.11 | 0.05 | 0.02
模块化梯级回热式清洁燃煤气化技术（MCREG） | 25.48 | 70.64 | 0.23 | 0.08
一种基于螺杆膨胀机的余热利用技术 | 10.96 | 30.95 | 1.16 | 0.41
黑体强化辐射传热节能技术 | 5.14 | 14.26 | 1.17 | 0.42
跨临界CO2热泵的并行复合循环关键技术 | 3.34 | 9.37 | 1.26 | 0.45
自支撑纵向流无折流板管壳式换热器 | 1.38 | 3.88 | 1.57 | 0.56
锅炉烟气余热深度利用技术 | 0.02 | 0.05 | 1.71 | 0.62
工业余热梯级综合利用技术 | 16.79 | 46.56 | 1.75 | 0.63
全预混冷凝燃气热水锅炉 | 0.42 | 1.16 | 2.24 | 0.81
H型鳍片管式高效换热技术 | 3.72 | 10.28 | 2.69 | 0.97
污泥耦合发电技术 | 1.13 | 3.16 | 3.7 | 1.32
炉窑烟气节能降耗一体化技术 | 0.71 | 1.97 | 3.73 | 1.34
新型热源塔热泵系统 | 0.94 | 2.71 | 4.79 | 1.66

## 连铸
技术名称 | 节能潜力 | 减排潜力 | 节能成本 | 减排成本
脉冲燃气吹灰装置 | 5.45 | 15.05 | -1.12 | -0.41
高效节能低氮燃烧技术 | 0.46 | 1.26 | -1.06 | -0.38
高温工业窑炉红外节能涂料技术 | 12 | 33.27 | -1.02 | -0.37
燃煤工业锅炉深度节能技术 | 12.96 | 36.95 | -0.98 | -0.35
炉窑燃烧工艺优化节能技术 | 0.09 | 0.25 | -0.94 | -0.34
工业燃煤机组烟气低品位余热回收利用技术 | 2.61 | 7.23 | -0.91 | -0.33
新型三维整体隐形翅片管换热器 | 1.56 | 4.11 | -0.85 | -0.32
锅炉烟气深度冷却技术 | 1.84 | 5.09 | -0.69 | -0.25
多孔介质无焰超焓燃烧系统 | 0.5 | 1.41 | -0.67 | -0.24
工业加热炉炉内强化热辐射节能技术 | 5 | 13.8 | -0.66 | -0.24
升温型工业余热利用技术 | 13.42 | 37.13 | -0.55 | -0.2
超大型4段蓄热式高速燃烧技术 | 1.41 | 3.91 | -0.54 | -0.2
低热值煤气高效发电技术 | 3.72 | 10.31 | -0.51 | -0.18
新型锅炉烟风耦合回转式空预器节能技术 | 5.01 | 13.85 | -0.27 | -0.1
基于工业互联网面向工业窑炉高效燃烧的大涡湍流算法 | 0.04 | 0.12 | -0.19 | -0.07
智慧热岛—余热利用技术 | 4.98 | 13.65 | -0.09 | -0.03
卧式循环流化床燃烧成套技术 | 0.09 | 0.24 | 0 | 0
燃煤锅炉智能调载趋零积灰趋零结露深度节能技术 | 0.04 | 0.11 | 0.05 | 0.02
模块化梯级回热式清洁燃煤气化技术（MCREG） | 25.48 | 70.64 | 0.23 | 0.08
压缩空气系统节能技术 | 0.78 | 2.16 | 0.4 | 0.14
基于无线通信及多约束条件人工智能算法的公辅车间管理系统 | 0.38 | 1.06 | 0.46 | 0.17
一种基于螺杆膨胀机的余热利用技术 | 10.96 | 30.95 | 1.16 | 0.41
黑体强化辐射传热节能技术 | 5.14 | 14.26 | 1.17 | 0.42
跨临界CO2热泵的并行复合循环关键技术 | 3.34 | 9.37 | 1.26 | 0.45
自支撑纵向流无折流板管壳式换热器 | 1.38 | 3.88 | 1.57 | 0.56
锅炉烟气余热深度利用技术 | 0.02 | 0.05 | 1.71 | 0.62
工业余热梯级综合利用技术 | 16.79 | 46.56 | 1.75 | 0.63
全预混冷凝燃气热水锅炉 | 0.42 | 1.16 | 2.24 | 0.81
一种组合式互联网节能型智慧空压站的集成设计及智能控制系统 | 1.53 | 4.15 | 2.38 | 0.88
H型鳍片管式高效换热技术 | 3.72 | 10.28 | 2.69 | 0.97
污泥耦合发电技术 | 1.13 | 3.16 | 3.7 | 1.32
炉窑烟气节能降耗一体化技术 | 0.71 | 1.97 | 3.73 | 1.34
新型热源塔热泵系统 | 0.94 | 2.71 | 4.79 | 1.66

## 热轧
技术名称 | 节能潜力 | 减排潜力 | 节能成本 | 减排成本
脉冲燃气吹灰装置 | 5.45 | 15.05 | -1.12 | -0.41
高效节能低氮燃烧技术 | 0.46 | 1.26 | -1.06 | -0.38
高温工业窑炉红外节能涂料技术 | 12 | 33.27 | -1.02 | -0.37
燃煤工业锅炉深度节能技术 | 12.96 | 36.95 | -0.98 | -0.35
炉窑燃烧工艺优化节能技术 | 0.09 | 0.25 | -0.94 | -0.34
工业燃煤机组烟气低品位余热回收利用技术 | 2.61 | 7.23 | -0.91 | -0.33
新型三维整体隐形翅片管换热器 | 1.56 | 4.11 | -0.85 | -0.32
锅炉烟气深度冷却技术 | 1.84 | 5.09 | -0.69 | -0.25
多孔介质无焰超焓燃烧系统 | 0.5 | 1.41 | -0.67 | -0.24
2160Mpa级超高强度钢丝用线材在线盐浴热处理装备及工艺 | 0.36 | 1 | -0.66 | -0.24
工业加热炉炉内强化热辐射节能技术 | 5 | 13.8 | -0.66 | -0.24
升温型工业余热利用技术 | 13.42 | 37.13 | -0.55 | -0.2
超大型4段蓄热式高速燃烧技术 | 1.41 | 3.91 | -0.54 | -0.2
低热值煤气高效发电技术 | 3.72 | 10.31 | -0.51 | -0.18
新型锅炉烟风耦合回转式空预器节能技术 | 5.01 | 13.85 | -0.27 | -0.1
基于工业互联网面向工业窑炉高效燃烧的大涡湍流算法 | 0.04 | 0.12 | -0.19 | -0.07
新型长寿命激光闪速氧化膜热轧辊 | 3.2 | 8.87 | -0.19 | -0.07
智慧热岛—余热利用技术 | 4.98 | 13.65 | -0.09 | -0.03
卧式循环流化床燃烧成套技术 | 0.09 | 0.24 | 0 | 0
燃煤锅炉智能调载趋零积灰趋零结露深度节能技术 | 0.04 | 0.11 | 0.05 | 0.02
模块化梯级回热式清洁燃煤气化技术（MCREG） | 25.48 | 70.64 | 0.23 | 0.08
一种基于螺杆膨胀机的余热利用技术 | 10.96 | 30.95 | 1.16 | 0.41
黑体强化辐射传热节能技术 | 5.14 | 14.26 | 1.17 | 0.42
跨临界CO2热泵的并行复合循环关键技术 | 3.34 | 9.37 | 1.26 | 0.45
自支撑纵向流无折流板管壳式换热器 | 1.38 | 3.88 | 1.57 | 0.56
锅炉烟气余热深度利用技术 | 0.02 | 0.05 | 1.71 | 0.62
工业余热梯级综合利用技术 | 16.79 | 46.56 | 1.75 | 0.63
全预混冷凝燃气热水锅炉 | 0.42 | 1.16 | 2.24 | 0.81
H型鳍片管式高效换热技术 | 3.72 | 10.28 | 2.69 | 0.97
污泥耦合发电技术 | 1.13 | 3.16 | 3.7 | 1.32
炉窑烟气节能降耗一体化技术 | 0.71 | 1.97 | 3.73 | 1.34
新型热源塔热泵系统 | 0.94 | 2.71 | 4.79 | 1.66

## 冷轧
技术名称 | 节能潜力 | 减排潜力 | 节能成本 | 减排成本
闭式冷却塔变频控制节能技术 | 1.08 | 3 | -0.94 | -0.34
棒线材高效低成本控轧控冷技术 | 4 | 11.09 | -0.9 | -0.33
转臂式液密封环冷机 | 1.05 | 2.91 | -0.19 | -0.07

## 智能化类
技术名称 | 节能潜力 | 减排潜力 | 节能成本 | 减排成本
能源消耗在线监测智慧管理平台 | 0.08 | 0.23 | -0.97 | -0.35
基于大数据分析的企业用能智能化运营技术 | 1.28 | 3.56 | -0.96 | -0.35
基于边缘计算的流程工业智能优化控制技术 | 6.72 | 18.61 | -0.94 | -0.34
流程工业能源系统运行调度优化技术 | 16.36 | 45.31 | -0.9 | -0.33
能耗数据采集及能效分析关键技术 | 0.14 | 0.38 | -0.62 | -0.22
EcoSave空压站智慧无损节能系统 | 1.08 | 3.03 | -0.35 | -0.12
钢铁企业智慧能源管控系统 | 3 | 8.31 | 0.05 | 0.02
能效分析管理与诊断优化节能技术 | 0.07 | 0.19 | 0.97 | 0.35
工厂动力设备新型故障诊断及能源管理技术 | 0.14 | 0.4 | 0.97 | 0.35
基于工业大数据动态优化模型的离散制造业用能管控技术 | 0.48 | 1.33 | 1.24 | 0.45
基于云计算的能源站智能化能效管控技术 | 1.03 | 2.87 | 1.24 | 0.45
智慧能源能效管控系统 | 1.44 | 4 | 1.38 | 0.5
工业企业综合能源管控平台 | 0.2 | 0.54 | 4.67 | 1.69
用户侧分布式智慧储能关键技术 | 0.13 | 0.36 | 6.82 | 2.46
基于大数据的工业企业用能智能化管控技术 | 0.77 | 0.82 | 7.61 | 7.16
区域综合能源管控系统 | 0.66 | 1.89 | 19.27 | 6.76
基于工业互联网的设备运行智能化协同管理技术 | 0.38 | 1.06 | 230.03 | 83.04

## 其他类
技术名称 | 节能潜力 | 减排潜力 | 节能成本 | 减排成本
脉冲燃气吹灰装置 | 5.45 | 15.05 | -1.12 | -0.41
无机矿物质全绝缘浇注母线产品节能技术 | 0.71 | 1.96 | -1.02 | -0.37
钢铁企业电网智能管控技术 | 0.26 | 0.72 | -1 | -0.36
新型开关磁阻调速电机系统 | 0.32 | 0.88 | -0.86 | -0.31
新型三维整体隐形翅片管换热器 | 1.56 | 4.11 | -0.85 | -0.32
节能高效多级小焓降冲动式汽轮机 | 0.69 | 1.91 | -0.83 | -0.3
汽轮机变工况运行改造节能技术 | 0.31 | 0.86 | -0.79 | -0.28
绕组式永磁耦合调速器技术 | 1.02 | 2.82 | -0.58 | -0.21
低热值煤气高效发电技术 | 3.72 | 10.31 | -0.51 | -0.18
卧式油冷型永磁调速器技术 | 1.36 | 3.77 | -0.49 | -0.18
循环水系统节能技术 | 1.85 | 5.12 | -0.48 | -0.17
电力物联网高速载波数据采集及供电系统优化技术 | 0.19 | 1.22 | -0.47 | -0.07
自调型能量回收技术 | 1.58 | 4.38 | -0.43 | -0.15
异步电机永磁化改造技术. | 0.31 | 0.87 | -0.3 | -0.11
基于超级电容的重力再生电能就地存储再利用节能系统 | 1.16 | 3.22 | -0.19 | -0.07
快速换相开关三相不平衡治理技术 | 0.77 | 2.11 | -0.19 | -0.07
工业循环水余压能量闭环回收利用技术 | 0.39 | 1.08 | -0.14 | -0.05
电除尘器新型节能高频高压供电及控制技术 | 8.44 | 23.4 | -0.02 | -0.01
钛酸锂功率型高效储能系统 | 1.53 | 4.23 | 0 | 0
高性能低压变频器 | 0.09 | 0.26 | 0.29 | 0.1
永磁伺服电机节能动力系统 | 0.84 | 2.33 | 0.41 | 0.15
智能全闭式蒸汽冷凝水回收系统 | 0.15 | 0.41 | 0.45 | 0.16
特制电机技术 | 0.55 | 1.52 | 0.68 | 0.25
基于智能控制的水泵群控系统技术 | 1 | 2.78 | 0.76 | 0.27
钢铁行业减污折叠滤筒节能技术 | 0.19 | 0.53 | 1.21 | 0.43
超薄柔性铜铟镓硒太阳能电池一体化发电节能技术 | 0.56 | 1.55 | 1.71 | 0.62
飞轮储能技术 | 0.1 | 0.28 | 2.14 | 0.77
压缩空气储能发电透平技术 | 3.61 | 10 | 4.56 | 1.65
分时实现变频调速及电能质量治理技术 | 2.87 | 7.96 | 25.65 | 9.25
开关磁阻电机驱动系统 | 1.37 | 3.8 | 31.92 | 11.51
面向新能源接入的高效电能质量治理装置 | 0 | 0.01 | 74.82 | 26.72
纯方波永磁无刷电机及驱动器节能技术 | 0.29 | 0.8 | 233.9 | 84.79